## Sheet1
Astable 555 oscillator		Ln(2)	0.6931476468
R1	2.20E+003	ohm				RMS	230
R2	7.50E+003	ohm	Boost converter			Peak	325.2691193458
C	1.00E-008	F	Input voltage	12	V
Ton	0.067235	ms	output voltage	450	V
Toff	0.051986	ms	Duty cycle (%)	0.9733333333
Tperiod	0.1192213953
Duty cycle	56.40	%
Frequency	8387.76	Hz

Output power
C	22	uF
Voltage	715	V
Time	1	s
Energy	5.623475	J
Power	5.623475	W

Input Power