## design
Required				Capcitor Equivalent Inductor
C rated	1	uF		C	1000	uF
V rated	400	V		V	450	V
Irms	200	mA		E	101.25	J

				L	1000	uH
Selected				I	450	A
C rated	0.47	uF
V rated	50	V
Irms	8	mA
				R1	2000	K
				VR2	8	V		IC	62
Parallel cap count	25			Vin	350	V		IB	400	uA
ESC	0.04	uF		R2	45.7142857143	K		Vout	650	V
Series cap count	12							R4	1.625	Mohm
				I	0.175	mA

Cap Bank				Efficiency
C Eq	1	uF		Capacitance	4700	uF
V Eq	600	V		Voltage	450	V
Irms Eq	200	mA		Time	5.7	s
cap count	300			Energy	475.875	J
				Avg Output Power	83.4868421053	W
				Power dissapiated	10	W
				Efficiency	89.3	%

## BOM
Part	Rating	Part No	Qty	Price	Total		Link
Diode	4A, 600V	MUR460	2	5	10		https://www.amazon.in/e4u-1N5408-1000V-Rectifier-Package/dp/B07FNT4V5R/ref=sr_1_20?crid=2H0OLKJDQKOMS&keywords=diode&qid=1641374436&s=industrial&sprefix=diode%2Cindustrial%2C213&sr=1-20
Resistor	1Meg 1W	-	2	2	4
Resistor	1.5K 0.25W	-	1	1	1
Pot 10K	10K	-	1	20	20
Capacitor	10uf 350V electrolytic	-	2	10	20
Capacitor	47uf 63V electrolytic	-	1	5	5
Zener Diode	6.8V	1N4736	1	2	2		https://www.roboelements.com/product/5pc-1n4735-1w-6-2v-zener-diode/?gclid=Cj0KCQiAoNWOBhCwARIsAAiHnEijctypV-2pNlAmTQKCjXZ6NTft57DrjBvoBg9xl593_EMgvfi4y4UaApHAEALw_wcB
Opto Isolator		PC817	1	5	5
BJT		BC547B	1	5	5
Mosfet	900V, 9A, 150W	2SK2611	1	125	125		https://www.electronicscomp.com/electronic-components/small-electronic-components/mosfet/2sk2611-900v-9a-n-channel-power-mosfet-to-3pn-package

					197