## Sheet1
Arduino ADC
Resolution	10	bits	Max sample	1023
Max Input	5	V	Min sample	1
Sample Rate	9600	Hz	Min sample Voltage	4.883	mv
Max Sample Rate	125000	Hz

Coilgun			Voltage Divider
Max Supply Voltage	950	V	Vout = R2 / (R1 + R2) * Vin
Max arduino input	5	V	Step down factor	R2 / (R1 + R2)
Step down factor	190		Max current	0.1	mA
			Max Power	0.0950	W
			R2	50	Kohm
			R1	9450	Kohm

Sections
Max Input (V)	R1 (Kohm)	R2 (Kohm)
10	50	50
100	950	50
1000	9450	50