## Sheet1
Wire guage	18	AWG					Angle	Sin x	Sin ^2 X
Wire diameter	1.024	mm					0	0	0
wire area	0.8230468337	mm2					30	0.5	0.25
Average current	100	A					60	0.8660254038	0.75
Peak current	157.0796326795	A					90	1	1
Current density	121.4997687879	A/mm2					120	0.8660254038	0.75
	121499768.787939					150	0.5	0.25
Experiment 1				Experiment 2	coil length = half of projectile length				180	1.22464679914735E-016	1.49975978266186E-032
Coil Length	10	mm		Coil Length	10	mm			210	-0.5	0.25
Projectile Length	10	mm		Projectile Length	20	mm			240	-0.8660254038	0.75
Cc	coil center			Cc	coil center				270	-1	1
Pc	projectile center			Pc	projectile center				300	-0.8660254038	0.75
				330	-0.5	0.25
Cc – Pc (mm)	Force (N)	Position (%) projectile outside coil		Cc – Pc (mm)	Force (N)	Position (%) projectile outside coil			360	-2.44929359829471E-016	5.99903913064743E-032
10	-3.852	100		15	-3.168	100,0
7.5	-8.665	75		10	-9.572	75,0	max force
5	-12.298	50	max force	5	-6.922	50,0
2.5	-8.947	25		0	-0.04	25, 25
0	3.023	0		-5	7.556	0, 50
-2.5	10.128	-25		-10	10.212	0, 75	max force
-5	13.157	-50	max force	-15	3.178	0, 100
-7.5	8.699	-75
-10	3.94	-100