## Sheet1
Wire guage	18	AWG					Angle	Sin x	Sin ^2 X
Wire diameter	1.024	mm					0	0	0
wire area	0.8230468337	mm2					30	0.5	0.25
Average current	100	A					60	0.8660254038	0.75
Peak current	157.0796326795	A					90	1	1
Current density	121.4997687879	A/mm2					120	0.8660254038	0.75
	121499768.787939					150	0.5	0.25
Experiment 1				Experiment 2	coil length = half of projectile length				180	1.22464679914735E-016	1.49975978266186E-032
Coil Length	10	mm		Coil Length	10	mm			210	-0.5	0.25
Projectile Length	10	mm		Projectile Length	20	mm			240	-0.8660254038	0.75
Cc	coil center			Cc	coil center				270	-1	1
Pc	projectile center			Pc	projectile center				300	-0.8660254038	0.75
				330	-0.5	0.25
Cc – Pc (mm)	Force (N)	Position (%) projectile outside coil		Cc – Pc (mm)	Force (N)	Position (%) projectile outside coil			360	-2.44929359829471E-016	5.99903913064743E-032
10	-3.852	100		15	-3.168	100,0
7.5	-8.665	75		10	-9.572	75,0	max force
5	-12.298	50	max force	5	-6.922	50,0
2.5	-8.947	25		0	-0.04	25, 25
0	3.023	0		-5	7.556	0, 50
-2.5	10.128	-25		-10	10.212	0, 75	max force
-5	13.157	-50	max force	-15	3.178	0, 100				acceleration	100	m/s2
-7.5	8.699	-75					mass	5	g
-10	3.94	-100					Time (ms)	Velocity (m/s)	Kinetic energy (mJ)
				0	0	0
				0.2	0.02	0.001
				0.4	0.04	0.004
				0.6	0.06	0.009
				0.8	0.08	0.016
				1	0.1	0.025
				1.2	0.12	0.036
				1.4	0.14	0.049
				1.6	0.16	0.064
				1.8	0.18	0.081
				2	0.2	0.1
				2.2	0.22	0.121
				2.4	0.24	0.144
				2.6	0.26	0.169
				2.8	0.28	0.196
				3	0.3	0.225
				3.2	0.32	0.256
				3.4	0.34	0.289
				3.6	0.36	0.324
Step	5					3.8	0.38	0.361
Position (deg)	Force (N)	Acceleration @ 1g (m/s2)					4	0.4	0.4
0	3.000	3000.000					4.2	0.42	0.441
5	3.087	3087.156					4.4	0.44	0.484
10	3.174	3173.648					4.6	0.46	0.529
15	3.259	3258.819					4.8	0.48	0.576
20	3.342	3342.020					5	0.5	0.625
25	3.423	3422.618
30	3.500	3500.000
35	3.574	3573.576
40	3.643	3642.788
45	3.707	3707.107
50	3.766	3766.044
55	3.819	3819.152
60	3.866	3866.025
65	3.906	3906.308
70	3.940	3939.693
75	3.966	3965.926
80	3.985	3984.808
85	3.996	3996.195
90	4.000	4000.000
95	3.996	3996.195
100	3.985	3984.808
105	3.966	3965.926
110	3.940	3939.693
115	3.906	3906.308
120	3.866	3866.025
125	3.819	3819.152
130	3.766	3766.044
135	3.707	3707.107
140	3.643	3642.788
145	3.574	3573.576
150	3.500	3500.000
155	3.423	3422.618
160	3.342	3342.020
165	3.259	3258.819
170	3.174	3173.648
175	3.087	3087.156
180	3.000	3000.000